## 特性变更
版本变更阶段 | 变更类型 | 特性名称 | 特性阶段变化 | 默认值变化 | 默认值锁定 | 是否兼容 | 兼容分析 | 分析结论 | 排查方法 | 参考资料 | 详细说明 | 建议开启？ | 补充说明
v1.37->v1.37 | Added | genericfeatures.APIServerWebhookAuthenticationToken | ->Alpha | ->false |  | TRUE | 特性默认关闭，无影响
v1.32->v1.37 | Changed | genericfeatures.AllowUnsafeMalformedObjectDeletion | Alpha->Beta | false->true |  | FALSE |  |  |  | https://kubernetes.io/docs/reference/command-line-tools-reference/feature-gates/ | 使集群操作员能够使用列表操作识别损坏的资源，并引入了选项 ignoreStoreReadErrorWithClusterBreakingPotential，操作员可以设置该选项以使用 Kubernetes API 执行不安全且强制删除此类损坏资源的操作。 | 开启 | 仅适用于清理无法正常删除的损坏资源，不应替代常规删除流程
v1.37->v1.37 | Added | AtomicWriteVolumeUserFields | ->Alpha | ->false |  | TRUE | 特性默认关闭，无影响
v1.33->v1.37 | Changed | ClusterTrustBundle | Beta->GA | false->true |  | FALSE |  |  |  |  | 该特性存在于 Kubernetes API 服务器和控制器管理器中。在 kube-apiserver 中，它用于启用 ClusterTrustBundle 支持。在 Kubernetes 控制器管理器中，它用于控制 kubernetes.io/kube-apiserver-serving 签名器发布的 ClusterTrustBundle。 | 开启 | ClusterTrustBundle 主要承载公开的信任锚/CA 证书，不用于存储私钥等敏感凭据
v1.33->v1.37 | Changed | ClusterTrustBundleProjection | Beta->GA | false->true |  | FALSE |  |  |  |  | 该特性允许将 ClusterTrustBundle 作为 projected volume 投射到 Pod 中。此前 Pod 只能通过 Secret 挂载信任锚，缺少与信任束 API 集成的投射机制。通过在 Pod spec 的 volumes 中配置 clusterTrustBundle 投射卷源，kubelet 将对应 ClusterTrustBundle 内容挂载为文件。依赖 ClusterTrustBundle 特性。 | 开启 | 依赖 ClusterTrustBundle 特性，两者需同时启用
v1.37->v1.37 | Added | CompositePodGroup | ->Alpha | ->false |  | TRUE | 特性默认关闭，无影响
v1.31->v1.37 | Changed | genericfeatures.ConcurrentWatchObjectDecode | Beta->Beta | false->true |  | FALSE |  |  |  |  | kube-apiserver 将 Watch 事件的解码和转换由单 goroutine 串行处理改为有界 worker 池并发处理（默认 10 个 worker），随后按原始顺序重新组装事件，因此不会改变 Watch 事件顺序。官方 15 万+ Pod 基准中，单独启用可将 Watch Cache 初始化时间缩短约 40%。 | 开启 | 启用后缓存初始化期间 Conversion Webhook 最多可能同时收到约 10 路并发转换请求；总调用量不增加，但需关注并发处理能力较弱的 Conversion Webhook。
v1.37->v1.37 | Added | genericfeatures.ConsistentListFromCacheSkipTimeoutFallback | ->Alpha | ->false |  | TRUE | 特性默认关闭，无影响
v1.37->v1.37 | Added | DRADerivedAttributes | ->Alpha | ->false |  | TRUE | 特性默认关闭，无影响
v1.37->v1.37 | Added | DRADeviceCompatibilityGroups | ->Alpha | ->false |  | TRUE | 特性默认关闭，无影响
v1.36->v1.37 | Changed | DRADeviceTaintRules | Beta->GA | false->true | ->false | FALSE |  |  |  | https://kep.k8s.io/5055 | 管理员可创建 DeviceTaintRule，按设备、驱动等选择条件为 DRA 管理的设备声明 taint，使调度器避免将新的工作负载分配到这些设备；结合 Pod/ResourceClaim 的 toleration，可允许特定工作负载继续使用被 taint 的设备。适用于故障设备隔离、维护或设备使用范围控制。 | 开启 | 依赖 DRADeviceTaints。DRADeviceTaintRules 负责管理员声明设备 taint，而 DRADeviceTaints 提供底层设备 Taint/Toleration 语义。
v1.36->v1.37 | Changed | DRADeviceTaints | Beta->GA | ->true | ->false | TRUE | 开关状态不变，无影响
v1.36->v1.37 | Changed | DRAExtendedResource | Beta->GA | true->true | ->true | TRUE | 开关状态不变，无影响
v1.37->v1.37 | Added | DRAFractionalCapacityRange | ->Beta | false->true |  | FALSE |  |  |  | https://kep.k8s.io/5075 | 该特性允许 DRA CapacityRequestPolicyRange 的 min、max 和 step 字段使用毫单位（milli-unit）小数值，从而支持比整数容量更细粒度的设备容量请求与分配。存在分数值时使用 milli-unit 算术，最多支持 3 位小数。 | 开启 | 依赖 DRAConsumableCapacity，有分数容量需求时启用
v1.37->v1.37 | Added | DRAOptionalNodeOperations | ->Alpha | ->false |  | TRUE | 特性默认关闭，无影响
v1.37->v1.37 | Added | DRAPartitionableDevicesType | ->Alpha | ->false |  | TRUE | 特性默认关闭，无影响
v1.36->v1.37 | Changed | DRAPrioritizedList | ->GA | true->true | ->true | TRUE | 开关状态不变，无影响
v1.33->v1.37 | Changed | DRAResourceClaimDeviceStatus | Beta->GA | true->true | ->true | TRUE | 开关状态不变，无影响
v1.36->v1.37 | Changed | DRAWorkloadResourceClaims | Alpha->Beta | ->false |  | TRUE | 特性默认关闭，无影响
v1.36->v1.37 | Deprecated | genericfeatures.DeclarativeValidationTakeover | Deprecated->Deprecated | false->false | ->true | TRUE | 特性默认关闭，无影响
v1.37->v1.37 | Added | DefaultPodSysctls | ->Alpha | ->false |  | TRUE | 特性默认关闭，无影响
v1.36->v1.37 | Deprecated | DisableCPUQuotaWithExclusiveCPUs | Deprecated->Deprecated | true->true | ->true | TRUE | 开关状态不变，无影响
v1.37->v1.37 | Added | EmptyDirVolumeMode | ->Alpha | ->false |  | TRUE | 特性默认关闭，无影响
v1.37->v1.37 | Added | genericfeatures.EtcdRangeStream | ->Beta | ->true |  | FALSE |  |  | 若需确认实际生效，可检查指标 etcd_request_duration_seconds_count{operation="listStream"}；非零表示 kube-apiserver 正在使用 RangeStream。 |  | kube-apiserver 在 Watch Cache 初始化及无法由缓存提供的大型 LIST 场景中，可使用 etcd v3.7 新增的 RangeStream RPC，将大范围读取结果按自适应大小分块流式返回并逐块解码，降低大规模资源读取的峰值内存占用；整个流固定在同一 MVCC revision，保证快照一致性。 | 开启 | 需要 etcd v3.7+ 才实际使用 RangeStream；etcd v3.6 或更早版本会自动回退到原有分页 Range，无需迁移。若使用的 etcd 兼容后端或代理无法正确处理回退，可关闭 EtcdRangeStream。
v1.37->v1.37 | Added | EvictionRequestAPI | ->Alpha | ->false |  | TRUE | 特性默认关闭，无影响
v1.37->v1.37 | Added | genericfeatures.ExcludeAdmissionWebhookVirtualResources | ->Beta | ->true |  | FALSE |  |  | 检查 ValidatingWebhookConfiguration / MutatingWebhookConfiguration 中是否存在显式匹配 tokenreviews、subjectaccessreviews 等认证鉴权虚拟资源的规则；如存在，应确认其业务是否依赖旧行为。 |  | 该特性将虚拟资源从 admission webhook 的匹配范围中排除。此前 admission webhook 可能拦截虚拟资源请求，导致不必要的 webhook 调用和潜在延迟。开启后 API server 在 admission 阶段跳过对虚拟资源的 webhook 匹配。适用于使用自定义 admission webhook 的集群。 | 开启 | 若 webhook 需处理虚拟资源则需关闭此 gate
v1.37->v1.37 | Added | GRPCContainerProbeTLS | ->Alpha | false->false |  | TRUE | 特性默认关闭，无影响
v1.35->v1.37 | Changed | GenericWorkload | Alpha->Beta | ->false |  | TRUE | 特性默认关闭，无影响
v1.37->v1.37 | Added | H2CContainerProbe | ->Alpha | ->false |  | TRUE | 特性默认关闭，无影响
v1.35->v1.37 | Changed | HPAConfigurableTolerance | Beta->GA | true->true | ->true | TRUE | 开关状态不变，无影响
v1.37->v1.37 | Added | HPAGeneration | ->Beta | ->true |  | FALSE |  |  |  |  | 该特性为 Horizo​​ntalPodAutoscaler 启用生成跟踪。HPA 的 metadata.generation 在 spec 发生变更时递增，开启后 HPA 对象记录 generation，控制器据此区分已处理和待处理的 spec 变更。 | 开启
v1.37->v1.37 | Added | HPAOptimizedSelectorStore | ->Beta | ->true |  | FALSE |  |  |  |  | 该特性优化 HPA 控制器用于检测不同 HPA selector 是否发生重叠的内部存储与查询机制，降低 selector 数量较多时的匹配和查找开销，提升 HPA reconcile 路径的处理效率。 | 开启
v1.16->v1.37 | Changed | HPAScaleToZero | Alpha->Beta | false->true |  | FALSE |  |  | 检查 HPA 是否配置 spec.minReplicas: 0，且至少包含一个 Object 或 External metric。 | https://kep.k8s.io/2021 | 该特性允许 HPA 基于对象或外部指标将工作负载缩容至零副本。HPA 可通过 minReplicas: 0 将工作负载缩容至 0，并在外部需求恢复后重新扩容；HPA 通过 ScaledToZero Condition 区分“由 HPA 自动缩到 0”和“人为将副本设置为 0”的状态。适用于队列消费者、事件驱动任务以及 GPU 等空闲成本较高的工作负载。 | 开启 | 不支持基于 CPU/内存指标缩容至零
v1.35->v1.37 | Changed | HostnameOverride | Beta->GA | true->true | ->true | TRUE | 开关状态不变，无影响
v1.37->v1.37 | Added | HugepageAwareEviction | ->Beta | ->true |  | FALSE |  |  |  |  | 开启后， kubelet 从 memory.available 中减去 hugepage 容量，使报告的内存反映实际常规内存可用量。这修复了一个长期存在的错误，即巨页预留的 RAM 会膨胀可用字节数，从而延迟内存驱逐。如果用户遇到回归问题，可以禁用此功能门控来恢复旧的行为。 | 开启 | 修正长期存在的 hugepage 内存计算 bug
v1.36->v1.37 | Changed | InPlacePodVerticalScalingInitContainers | Beta->GA | true->true | ->true | TRUE | 开关状态不变，无影响
v1.37->v1.37 | Added | InPlacePodVerticalScalingMemoryBackedVolumes | ->Alpha | ->false |  | TRUE | 特性默认关闭，无影响
v1.37->v1.37 | Added | InPlacePodVerticalScalingSchedulerPreemption | ->Alpha | ->false |  | TRUE | 特性默认关闭，无影响
v1.37->v1.37 | Added | InterPodAffinityHostnameFastPath | ->Alpha | ->false |  | TRUE | 特性默认关闭，无影响
v1.0->v1.37 | Deprecated | KubeProxyIPVS | GA->Deprecated | true->true |  | TRUE | 开关状态不变，无影响
v1.37->v1.37 | Added | KubeProxyNFTablesLocalhostNodePorts | ->Alpha | ->false |  | TRUE | 特性默认关闭，无影响
v1.37->v1.37 | Added | KubeletAllocatedPodsEndpoint | ->Alpha | ->false |  | TRUE | 特性默认关闭，无影响
v1.22->v1.37 | Changed | KubeletInUserNamespace | Alpha->Beta | false->true |  | FALSE |  |  | 检查 kubelet FeatureGate 配置：grep -R "KubeletInUserNamespace" /var/lib/kubelet/ /etc/kubernetes/ 2>/dev/null；同时检查 kubelet 启动参数：ps -ef ¦ grep kubelet ¦ grep feature-gates。 | https://kep.k8s.io/2033 | 该特性支持 kubelet 在 user namespace 中运行，必须在运行 kubelet 之前创建用户命名空间，且所有节点组件（例如 CRI）都需要在同一个用户命名空间中运行。 | 开启 | 需提前创建 user namespace 且节点组件须支持
v1.36->v1.37 | Changed | genericfeatures.ManifestBasedAdmissionControlConfig | Alpha->Beta | false->true |  | FALSE |  |  | 检查 kube-apiserver 的 --admission-control-config-file 中是否配置 staticManifestsDir，并确认对应目录中的 YAML/JSON 清单可正常加载。 |  | 通过 AdmissionConfiguration.staticManifestsDir，kube-apiserver 可从磁盘加载 Validating/MutatingWebhookConfiguration 以及 Validating/MutatingAdmissionPolicy 等准入配置。静态策略从 API Server 启动时即可生效，不依赖 etcd，并可保护通过 Kubernetes API 管理的准入配置资源。 | 开启 | Feature Gate 默认开启本身不会自动启用静态准入策略，只有配置 staticManifestsDir 后才实际生效。启动时清单无效会导致 kube-apiserver 启动失败；运行期间热更新失败则继续保留上一份有效配置。
v1.35->v1.37 | Changed | MaxUnavailableStatefulSet | Beta->Beta | false->true |  | FALSE |  |  | 检查现有 StatefulSet 是否配置 .spec.updateStrategy.rollingUpdate.maxUnavailable > 1；如有，应确认业务能够容忍滚动升级期间多个副本同时不可用。 | https://kep.k8s.io/961 | 该特性为 StatefulSet 滚动更新引入 maxUnavailable 参数。 RollingUpdate 可通过 maxUnavailable 指定升级期间允许同时不可用的 Pod 数量，可使用整数或百分比；未配置时默认仍为 1，保持 StatefulSet 原有的逐个更新行为。适用于能够容忍多个副本同时下线、希望加快滚动升级的有状态应用。 | 开启 | maxUnavailable 过大可能影响服务可用性
v1.22->v1.37 | Changed | MemoryQoS | Alpha->Beta | false->true |  | FALSE |  |  |  | https://kep.k8s.io/2570 | 该特性启用 kubelet 基于 cgroups v2 的内存 QoS 支持。 MemoryQoS 基于 cgroup v2，通过 memory.min / memory.low 为 Guaranteed、Burstable Pod 提供不同级别的内存回收保护，并可通过 memory.high 在达到硬限制前进行内存节流，以改善内存压力下的资源隔离和节点稳定性。 | 开启 | 需节点使用 cgroups v2，v1 节点不受影响
v1.37->v1.37 | Added | NFTablesNetlink | ->Beta | ->true |  | FALSE |  |  |  |  | 允许 kube-proxy 直接使用 netlink 进行 nftables 操作， 而不是执行 nft 命令行二进制文件。开启后 kube-proxy 使用 netlink 直接与内核 nftables 子系统通信，省去命令行二进制的 fork/exec 开销。 | 开启 | 仅影响 kube-proxy 的 nftables 模式
v1.37->v1.37 | Added | NodeControllerLeaseCircuitBreaker | ->Beta | ->true |  | FALSE |  |  |  |  | Node Lifecycle Controller 在根据 Node Lease 判断节点失联并准备标记节点不健康时，会进一步确认 Lease 是否确实已经过期，降低因控制器看到滞后的 Lease 状态而产生误判的风险，增强节点故障检测链路的可靠性。 | 开启 | 适用于网络抖动或 Lease 更新延迟较大的集群
v1.36->v1.37 | Changed | NodeDeclaredFeatures | Beta->GA | true->true | ->true | TRUE | 开关状态不变，无影响
v1.37->v1.37 | Added | NodeLifecycleConditions | ->Alpha | ->false |  | TRUE | 特性默认关闭，无影响
v1.36->v1.37 | Changed | PLEGOnDemandRelist | Beta->GA | true->true | ->true | TRUE | 开关状态不变，无影响
v1.36->v1.37 | Changed | PersistentVolumeClaimUnusedSinceTime | Alpha->Beta | false->true |  | FALSE |  |  |  | https://kep.k8s.io/5541 | PVC Protection Controller 会维护 PVC 的 Unused 条件：没有非终止态 Pod 引用该 PVC 时设置为 True/NoPodsUsingPVC，重新被 Pod 引用时设置为 False/PodUsingPVC；其 lastTransitionTime 可作为 PVC “unused since” 时间，用于识别长期闲置存储。 | 开启
v1.23->v1.37 | Changed | PodAndContainerStatsFromCRI | Alpha->Beta | false->false |  | TRUE | 特性默认关闭，无影响
v1.35->v1.37 | Changed | PodCertificateRequest | Beta->GA | false->true |  | FALSE |  |  |  | https://kep.k8s.io/4317 | 该特性引入 PodCertificateRequest 对象和 podCertificate 投射卷。 Pod 可通过 podCertificate 投射卷请求指定 signer 签发的 X.509 证书；kubelet 负责生成私钥、创建 PodCertificateRequest、将证书凭据投射到容器文件系统，并在证书临近过期时自动申请和更新证书。 | 开启 | 需要部署能够处理对应 signerName 的 Signer Controller，否则不会自动获得证书
v1.37->v1.37 | Added | PodGroupPreemptionPolicy | ->Alpha | ->false |  | TRUE | 特性默认关闭，无影响
v1.36->v1.37 | Changed | PodLevelResourceManagers | Alpha->Beta | false->false |  | TRUE | 特性默认关闭，无影响
v1.37->v1.37 | Added | PodLevelResourcesFixDefaulting | ->Beta | ->true |  | FALSE |  |  |  |  | 该特性修复 Pod 级资源的默认值处理：启用后，相关 Pod-level request / hugepage limit 默认值计算会延后到 Admission Webhook 完成之后，使 Sidecar 或其他 Mutating Webhook 注入的容器也能参与资源汇总，避免 Pod 级资源与最终容器资源配置不一致。 | 开启 | 修复 Pod 级资源默认值的计算缺陷，属于正确性修复，不建议关闭
v1.37->v1.37 | Added | PodLevelResourcesFixKubeletQOSClass | ->Beta | ->true |  | FALSE |  |  |  |  | 修复 kubelet 在启用 Pod 级资源后，对 spec.resources 为 nil 或空值场景的 QoS Class 判定，使 Guaranteed、Burstable、BestEffort 分类能够正确结合 Pod 级与容器级资源配置计算，避免空资源值导致 QoS 误判。 | 开启 | 修复 nil/empty Pod 级资源的 QoS 分类
v1.29->v1.37 | Changed | PodReadyToStartContainersCondition | Beta->GA | true->true | ->true | TRUE | 开关状态不变，无影响
v1.36->v1.37 | Changed | PodsAPI | Alpha->Beta | false->true |  | FALSE |  |  |  | https://kep.k8s.io/4188 | 该特性启用 kubelet 通过 gRPC API 暴露 Pod 信息。kubelet 通过本地 UNIX Socket 提供 gRPC ListPods、GetPod、WatchPods 接口，使节点本地 Agent、监控组件等可直接获取 kubelet 当前掌握的 Pod 状态，减少对 kube-apiserver 的依赖和控制面查询压力。 | 开启
v1.36->v1.37 | Changed | RelaxedServiceNameValidation | Beta->GA | true->true | ->true | TRUE | 开关状态不变，无影响
v1.33->v1.37 | Changed | SELinuxMount | Beta->GA | false->true |  | FALSE |  |  | SELinux 集群升级前，检查 selinux_warning_controller_selinux_volume_conflict 是否存在冲突；如同一节点上的多个 Pod 以不同 SELinux label 共享同一卷，应提前处理。 | https://kep.k8s.io/1710 | 当节点启用 SELinux、Pod 设置 SELinux 上下文且存储驱动支持时，kubelet 使用 -o context=<label> 挂载卷，而不是递归修改卷内文件标签，从而降低大容量卷的挂载和 Pod 启动开销。CSI 驱动需要在 CSIDriver.spec.seLinuxMount 中声明支持。 | 开启
v1.37->v1.37 | Added | SchedulerPreQueueingHints | ->Alpha | ->false |  | TRUE | 特性默认关闭，无影响
v1.37->v1.37 | Added | StaleControllerConsistencyHPA | ->Beta | ->true |  | FALSE |  |  |  | https://kep.k8s.io/5647 | HPA Controller 会记录自身写入对象的 resourceVersion；下一次处理同一对象时，如果 informer cache 尚未追上该版本，则暂缓本次 reconcile 并重新入队，避免基于陈旧缓存重复计算或写入，提升高负载场景下 HPA 控制逻辑的一致性。 | 开启
v1.37->v1.37 | Added | StatefulSetRecreateStrategy | ->Alpha | ->false |  | TRUE | 特性默认关闭，无影响
v1.33->v1.37 | Changed | StorageCapacityScoring | Alpha->Beta | false->true |  | FALSE |  |  | 如使用动态制备 CSI 卷，确认对应 CSIDriver.spec.storageCapacity=true 且集群中能够正常生成 CSIStorageCapacity 对象。 | https://kep.k8s.io/4049 | VolumeBinding 插件的 Score 阶段会根据存储容量对候选 Node 评分；对于动态制备卷，可读取 CSI external-provisioner 发布的 CSIStorageCapacity，从而优先选择存储容量更合适的节点。管理员可通过 VolumeBindingArgs.Shape 调整评分策略。 | 开启 | 对静态绑定 PV，开启该 Gate 即可启用容量评分；动态制备场景还要求 CSI 驱动支持 Storage Capacity。默认策略倾向于剩余可分配容量更大的节点，为后续卷扩容保留空间。关闭该 Gate 只停止后续容量评分，不影响已经调度的 Pod。
v1.35->v1.37 | Changed | StorageVersionMigrator | Beta->GA | false->true |  | FALSE |  |  |  | https://kep.k8s.io/4192 | 该特性启用内置的 StorageVersionMigrator 控制器。提供稳定的 storagemigration.k8s.io/v1 API 和内置 StorageVersionMigrator Controller。管理员创建 StorageVersionMigration 对象后，控制器会重新写入目标 Resource 的现有对象，使其迁移到当前默认 storage version；也可用于加密密钥轮换后的数据重写。 | 开启 | 默认开启不会自动迁移所有资源；必须显式创建 StorageVersionMigration 才会启动具体资源的迁移。适用于内置资源和 CRD；迁移完成后可通过对象 status.conditions 中的 Succeeded=True 判断成功。聚合 API 若不满足迁移所需的整数 resourceVersion 等条件，可能无法使用该机制。
v1.37->v1.37 | Added | VolumeBindMountOptions | ->Alpha | ->false |  | TRUE | 特性默认关闭，无影响
v1.35->v1.37 | Changed | VolumeLimitScaling | Alpha->Beta | false->true |  | FALSE |  |  |  | https://kep.k8s.io/5030 | 增强 CSI Volume Attach Limit 与 Cluster Autoscaler 的协同，使扩容模拟能够考虑新节点的 CSI 卷挂载上限，避免因忽略存储限制而扩容不足；CSI Driver 也可选择阻止 Pod 调度到尚未提供相应 CSI Driver 的节点。 | 开启
v1.36->v1.37 | Changed | genericfeatures.WatchCacheInitializationPostStartHook | Beta->GA | true->true | ->true | TRUE | 开关状态不变，无影响
v1.37->v1.37 | Added | genericfeatures.WatchListCompression | ->Beta | ->true |  | FALSE |  |  |  |  | 对 WatchList 响应增加 gzip 压缩；当客户端发送 Accept-Encoding: gzip 时，API Server 压缩 WatchList 数据后返回，从而降低大规模集群初始化 LIST/WATCH 场景的网络传输量和延迟。 | 开启 | 仅影响 WatchList 响应，普通 Watch 不受影响。
v1.37->v1.37 | Added | genericfeatures.WebhookRoundTripLoadBalancing | ->Beta | ->true |  | FALSE |  |  |  |  | kube-apiserver 调用基于 Service 的 Admission Webhook 时，使用能够解析 Service Endpoint 的自定义 RoundTripper，将请求更均匀地分配到不同 Webhook 后端，而不是长期按 Service 名复用并缓存连接到单一后端。 | 开启 | 主要提升多副本 Admission Webhook 的高可用性和负载均衡效果，不改变 Webhook 的匹配规则、AdmissionReview 内容或调用语义。单副本 Webhook 基本无行为差异。